## Feuille 1
ABE090 | U | Équipement automatique de chloration saline.
Équipement d'électrolyse saline pour la génération de chlore, pour une piscine de 100 m³ de capacité, production de chlore 24 g/h, avec écran tactile, détecteur de gaz, interrupteur de débit, porte-sonde compact, entrées et sorties numériques pour le contrôle d'autres équipements de la piscine, port Ethernet et possibilité de contrôle depuis un smartphone ou une tablette via une application pour IOS (iPhone et iPad) et Android.
Code interne |  | Désignation | Quantité | Unité | Prix unitaire | Prix total
mt47pec110c |  | Équipement d'électrolyse saline pour la génération de chlore, pour une piscine de 100 m³ de capacité, production de chlore 24 g/h, avec écran tactile, détecteur de gaz, interrupteur de débit, porte-sonde compact, entrées et sorties numériques pour le contrôle d'autres équipements de la piscine, port Ethernet et possibilité de contrôle depuis un smartphone ou une tablette via une application pour IOS (iPhone et iPad) et Android. | 1 | U | 17322.1 | 17322.1
mo008 |  | Compagnon professionnel III/CP2 plombier. | 3.707 | h | 59.53 | 220.68
mo107 |  | Ouvrier professionnel II/OP plombier. | 3.707 | h | 51.22 | 189.87
|  | Frais de chantier des unités d'ouvrage | 2 | % | 17732.7 | 354.65
Coût d'entretien décennal: 16.097,73Dhs les 10 premières années. |  |  |  |  | Montant total HT: | 18087.3