## Feuille 1
ABE090 | U |  | Équipement automatique de chloration saline.
Équipement d'électrolyse saline pour la génération de chlore avec contrôle automatique du pH et de la concentration de chlore libre en p.p.m., pour une piscine de 200 m³ de capacité, production de chlore 42 g/h, avec écran tactile, détecteur de gaz, interrupteur de débit, porte-sonde compact, pompe doseuse, électrodes de haute qualité, entrées et sorties numériques pour le contrôle d'autres équipements de la piscine, port Ethernet et possibilité de contrôle depuis un smartphone ou une tablette via une application pour IOS (iPhone et iPad) et Android.
Code interne |  | Désignation |  | Quantité | Unité | Prix unitaire | Prix total
mt47pec110t |  | Équipement d'électrolyse saline pour la génération de chlore avec contrôle automatique du pH et de la concentration de chlore libre en p.p.m., pour une piscine de 200 m³ de capacité, production de chlore 42 g/h, avec écran tactile, détecteur de gaz, interrupteur de débit, porte-sonde compact, pompe doseuse, électrodes de haute qualité, entrées et sorties numériques pour le contrôle d'autres équipements de la piscine, port Ethernet et possibilité de contrôle depuis un smartphone ou une tablette via une application pour IOS (iPhone et iPad) et Android. |  | 1 | U | 81404.2 | 81404.2
mo008 |  | Compagnon professionnel III/CP2 plombier. |  | 8.032 | h | 59.53 | 478.14
mo107 |  | Ouvrier professionnel II/OP plombier. |  | 8.032 | h | 51.22 | 411.4
|  | Frais de chantier des unités d'ouvrage |  | 2 | % | 82293.8 | 1645.88
Coût d'entretien décennal: 74.706,27Dhs les 10 premières années. | [5 empty] | Montant total HT: | 83939.6