## Feuille 1
AEA010 | U | Lampe à led
Lampe à led, de 8 W, avec culot E27, classe d'efficacité énergétique A+, facteur de puissance supérieur à 0,90, de 60 mm de diamètre et 123 mm de hauteur, faisceau de lumière 360°, avec LED SMD LM561B, température de couleur 3000 K, indice de reproduction chromatique supérieure à 80, flux lumineux 838 lumens, degré de protection IP64.
Code interne |  | Désignation | Quantité | Unité | Prix unitaire | Prix total
mt34ena560aa |  | Lampe à led, de 8 W, avec culot E27, classe d'efficacité énergétique A+, facteur de puissance supérieur à 0,90, de 60 mm de diamètre et 123 mm de hauteur, faisceau de lumière 360°, avec LED SMD LM561B, température de couleur 3000 K, indice de reproduction chromatique supérieure à 80, flux lumineux 838 lumens, degré de protection IP64. | 1 | U | 340.35 | 340.35
mq07cce010a |  | Camion avec nacelle élévatrice à bras articulé de 16 m de hauteur maximale de travail et 260 kg de charge maximale. | 0.464 | h | 185.56 | 86.1
mo003 |  | Compagnon professionnel III/CP2 électricien. | 0.472 | h | 59.53 | 28.1
mo102 |  | Ouvrier professionnel II/OP électricien. | 0.472 | h | 51.22 | 24.18
|  | Frais de chantier des unités d'ouvrage | 2 | % | 478.73 | 9.57
Coût d'entretien décennal: 341,81Dhs les 10 premières années. |  |  |  |  | Montant total HT: | 488.3