## Feuille 1
AEL020 | U | Lampadaire pour éclairage de zones piétonnes.
Lampadaire avec distribution de lumière radialement asymétrique, avec luminaire rectangulaire de 1100x155x95 mm, mât de 4600 mm, avec lampe LED de 50 W, avec corps d'aluminium injecté, aluminium et acier inoxydable, verre de sécurité, réflecteur en aluminium pur anodisé, classe de protection I, degré de protection IP65, avec une plaque d'ancrage et des boutons, avec boîte de connexion et de protection, avec fusibles, prise de terre avec piquet et regard de branchement et dérivation de 40x40x60 cm, avec cadre et tampon en fonte. Comprend les lampes. Le prix ne comprend ni l'excavation des fondations ni la réalisation de la fondation.
Code interne |  | Désignation | Quantité | Unité | Prix unitaire | Prix total
mt34www020 |  | Regard de branchement et dérivation de 40x40x60 cm, avec cadre et tampon en fonte. | 1 | U | 1011.24 | 1011.24
mt34www040 |  | Boîte de connexion et de protection, avec fusibles. | 1 | U | 82.24 | 82.24
mt35ttc010f |  | Conducteur de cuivre nu, de 35 mm². | 2 | m | 100.3 | 200.6
mt35tte010a |  | Électrode pour réseau de prise de terre cuivré avec 300 µm, fabriqué en acier, de 14 mm de diamètre et de 1,5 m de longueur. | 1 | U | 218.94 | 218.94
mt34beg100a |  | Lampadaire avec distribution de lumière radialement asymétrique, avec luminaire rectangulaire de 1100x155x95 mm, mât de 4600 mm, avec lampe LED de 50 W, avec corps d'aluminium injecté, aluminium et acier inoxydable, verre de sécurité, réflecteur en aluminium pur anodisé, classe de protection I, degré de protection IP65, avec une plaque d'ancrage et des boutons. | 1 | U | 40344.6 | 40344.6
mq04cag010c |  | Camion grue jusqu'à 12 t de charge maximale. | 1.159 | h | 572.41 | 663.42
mo003 |  | Compagnon professionnel III/CP2 électricien. | 0.597 | h | 59.53 | 35.54
mo102 |  | Ouvrier professionnel II/OP électricien. | 0.597 | h | 51.22 | 30.58
|  | Frais de chantier des unités d'ouvrage | 2 | % | 42587.2 | 851.74
Coût d'entretien décennal: 23.022,64Dhs les 10 premières années. |  |  |  |  | Montant total HT: | 43438.9