## Feuille 1
ALC020 | U | Couvre-pilastres.
Pièce préfabriquée en béton, face supérieure avec pointe de diamant, de couleur grise, pour recouvrement de pilastre, de 50x50x6 cm.
Code interne |  | Désignation | Quantité | Unité | Prix unitaire | Prix total
mt08aaa010a |  | Eau. | 0.006 | m³ | 17.85 | 0.11
mt01arg005a |  | Sable de carrière, pour mortier confectionné sur le chantier. | 0.008 | t | 191.34 | 1.53
mt08cem000a |  | Ciment gris en sacs. | 1.967 | kg | 1.3 | 2.56
mt08adt010 |  | Adjuvant hydrofuge pour imperméabilisation des mortiers ou des bétons. | 0.039 | kg | 14.28 | 0.56
mt20cho020Qb |  | Pièce préfabriquée en béton, face supérieure avec pointe de diamant, de couleur grise, pour recouvrement de pilastre, de 50x50x6 cm, avec larmier. | 1 | U | 209.15 | 209.15
mt09mcr235 |  | Mortier de jointoiement pour préfabriqués en béton et en pierre artificielle, constitué de ciment, granulats, pigments et additifs spéciaux. | 0.1 | kg | 29.39 | 2.94
mt28pcs010a |  | Protecteur hydrofuge en base aqueuse, incolore, autonettoyant, repoussant l'eau et la saleté, pour traitement superficiel hydrofuge, à appliquer à la brosse sur surfaces en pierre naturelle ou artificielle. | 0.185 | l | 101.55 | 18.79
mq06hor010 |  | Bétonnière électrique avec une capacité de gâchage de 160 l. | 0.006 | h | 30.15 | 0.18
mo041 |  | Compagnon professionnel III/CP2 VRD espaces publics. | 0.233 | h | 62.19 | 14.49
mo087 |  | Ouvrier professionnel II/OP VRD espaces publics. | 0.283 | h | 55.31 | 15.65
|  | Frais de chantier des unités d'ouvrage | 2 | % | 265.96 | 5.32
Coût d'entretien décennal: 18,99Dhs les 10 premières années. |  |  |  |  | Montant total HT: | 271.28