## Feuille 1
ALG030 | m |  | Clôture en panneau grillagé soudé modulaire.
Clôture constituée de panneaux de maille électrosoudée avec des pliages de renfort, de 200x50 mm de vide de maille, réduit à 50x50 mm dans les zones de plis, et de 5 mm de diamètre, de 2,50x1,50 m, finition galvanisé et plastifié de couleur blanche RAL 9010 et de poteaux de profil creux de section rectangulaire, de 60x40x2 mm, encastrés dans des murs en maçonnerie ou en béton. Comprend le mortier de ciment pour la réception des poteaux les accessoires pour la fixation des panneaux grillagés soudés modulaires aux poteaux métalliques. Le prix ne comprend pas le mur.
Code interne |  | Désignation |  | Quantité | Unité | Prix unitaire | Prix total
mt52vsm010f |  | Panneau de maille électrosoudée avec des pliages de renfort, de 200x50 mm de vide de maille, réduit à 50x50 mm dans les zones de plis, et de 5 mm de diamètre, de 2,50x1,50 m, finition galvanisé et plastifié de couleur blanche RAL 9010. |  | 1 | m | 1237.94 | 1237.94
mt52vpm030f |  | Poteau de profilé creux en acier de section rectangulaire 60x40x2 mm, de 1,5 m de hauteur, finition galvanisé et plastifié de couleur blanche RAL 9010. |  | 0.2 | U | 316.68 | 63.34
mt52vpm050 |  | Accessoires pour la fixation des panneaux grillagés soudés modulaires aux poteaux métalliques. |  | 1.6 | U | 37.86 | 60.58
mt08aaa010a |  | Eau. |  | 0.006 | m³ | 17.85 | 0.11
mt01arg005a |  | Sable de carrière, pour mortier confectionné sur le chantier. |  | 0.015 | t | 191.34 | 2.87
mt08cem000a |  | Ciment gris en sacs. |  | 3.8 | kg | 1.3 | 4.94
mt08adt010 |  | Adjuvant hydrofuge pour imperméabilisation des mortiers ou des bétons. |  | 0.076 | kg | 14.28 | 1.09
mo087 |  | Ouvrier professionnel II/OP VRD espaces publics. |  | 0.122 | h | 51.29 | 6.26
mo011 |  | Compagnon professionnel III/CP2 monteur. |  | 0.11 | h | 59.53 | 6.55
mo080 |  | Ouvrier professionnel II/OP monteur. |  | 0.11 | h | 51.29 | 5.64
|  | Frais de chantier des unités d'ouvrage |  | 3 | % | 1389.32 | 41.68
Coût d'entretien décennal: 243,27Dhs les 10 premières années. | [5 empty] | Montant total HT: | 1431