## Feuille 1
ALM020 | m | Mur de clôture en béton.
Clôture constituée de mur continu en béton armé, de 1 m de hauteur et 15 cm d'épaisseur, réalisé avec béton confectionné sur le chantier BCN: CPJ-CEM II/A 32,5 - TP - B 30 - 15/25 - E: 2a - BA - P 18-305, coulage avec des moyens manuels, et treillis soudé PAF C 200x200 mm en acier Fe E 500; montage et démontage du système de coffrage récupérable métallique pour finition visible. Comprend les profilés chanfreins pour le biseautage des bords et les séparateurs.
Code interne |  | Désignation | Quantité | Unité | Prix unitaire | Prix total
mt07aco020d |  | Séparateur homologué pour murs. | 2.4 | U | 0.83 | 1.99
mt08eme030c |  | Système de coffrage à deux faces, pour les murs, constitué de panneaux métalliques modulaires, jusqu'à 3 m de hauteur, y compris les éléments de réservation pour le passage des installations. | 2 | m² | 253.56 | 507.12
mt07ame030adg |  | Treillis soudé PAF C 200x200 mm, avec fils de fer longitudinaux de 4,5 mm de diamètre et fils de fer transversaux de 4,5 mm de diamètre, acier Fe E 500, selon NF A35-024. | 1.1 | m² | 44.07 | 48.48
mt08var040a |  | Profilé chanfrein en PVC, de plusieurs dimensions et 2500 mm de longueur. | 1 | U | 6.54 | 6.54
mt08aaa010a |  | Eau. | 0.028 | m³ | 17.85 | 0.5
mt01arg000a |  | Sable criblé. | 0.06 | m³ | 267.67 | 16.06
mt01arg001ar |  | Gros granulats homogénéisés, de taille maximale 15/25 mm. | 0.113 | m³ | 285.85 | 32.3
mt08cem000a |  | Ciment gris en sacs. | 72.45 | kg | 1.3 | 94.19
mq06hor010 |  | Bétonnière électrique avec une capacité de gâchage de 160 l. | 0.11 | h | 30.15 | 3.32
mo042 |  | Compagnon professionnel III/CP2 du béton. | 0.399 | h | 60.54 | 24.16
mo089 |  | Ouvrier professionnel II/OP du béton. | 0.399 | h | 53.85 | 21.49
mo113 |  | Ouvrier d'exécution I/OE1 construction. | 0.202 | h | 48.31 | 9.76
mo112 |  | Ouvrier d'exécution I/OE2 construction. | 0.212 | h | 49.88 | 10.57
|  | Frais de chantier des unités d'ouvrage | 2 | % | 776.48 | 15.53
Coût d'entretien décennal: 39,60Dhs les 10 premières années. |  |  |  |  | Montant total HT: | 792.01