## Feuille 1
ALM040 | m |  | Clôture de pièces préfabriquées type brise-vent, sur un mur.
Clôture constituée de 6 pièces préfabriquées type brise-vent en béton de couleur blanche, de section rectangulaire, de 6x17x60 cm, en position verticale, posées avec du mortier de ciment et de chaux, confectionné sur chantier, dosage 1:1:7, sur un mur en maçonnerie ou en béton; avec, pièces couvre-murs préfabriquées de 20x7x100 cm et bases préfabriquées de 14x2,5x100 cm.
Code interne |  | Désignation |  | Quantité | Unité | Prix unitaire | Prix total
mt08aaa010a |  | Eau. |  | 0.013 | m³ | 17.79 | 0.23
mt01arg005a |  | Sable de carrière, pour mortier confectionné sur le chantier. |  | 0.098 | t | 190.71 | 18.69
mt08cem041a |  | Ciment blanc en sacs. |  | 16.25 | kg | 1.84 | 29.9
mt08cal011a |  | Chaux aérienne hydratée, type CL 90-S, selon NF EN 459-1, en sacs. |  | 16.25 | kg | 5.18 | 84.18
mt20cvh010a |  | Pièce préfabriquée type brise-vent en béton de couleur blanche, de section rectangulaire, de 6x17x60 cm, pour clôture. |  | 6 | U | 180.76 | 1084.56
mt20cvh030a |  | Base préfabriquée en béton de couleur blanche, de 14x2,5x100 cm pour l'appui de la pièce couvre-murs. |  | 1 | m | 79.4 | 79.4
mt20cvh040a |  | Pièce couvre-murs préfabriquée en béton de couleur blanche, de 20x7x100 cm. |  | 1 | m | 186.38 | 186.38
mq06hor010 |  | Bétonnière électrique avec une capacité de gâchage de 160 l. |  | 0.068 | h | 30.11 | 2.05
mo041 |  | Compagnon professionnel III/CP2 VRD espaces publics. |  | 0.609 | h | 57.66 | 35.11
mo087 |  | Ouvrier professionnel II/OP VRD espaces publics. |  | 1.302 | h | 51.29 | 66.78
|  | Frais de chantier des unités d'ouvrage |  | 2 | % | 1587.28 | 31.75
Coût d'entretien décennal: 275,24Dhs les 10 premières années. | [5 empty] | Montant total HT: | 1619.03