## Feuille 1
ALO010 | m | Clôture en bois.
Clôture en bois de pin traité en autoclave avec des sels hydrosolubles, avec classe d'emploi 4 selon NF EN 335, constituée de montants rectangulaires de 7x7 cm et 120 cm de hauteur séparés de 25 cm entre eux, contreventés avec rondins tournés de 8 cm de diamètre et appuyés sur une base réalisée avec semelles d'assise de 20x10 cm, fixée à la fondation avec vis structurales en acier zingué.
Code interne |  | Désignation | Quantité | Unité | Prix unitaire | Prix total
mt18mva160a |  | Montant rectangulaire en bois de pin, de 7x7 cm, traité en autoclave avec des sels hydrosolubles, avec classe d'emploi 4 selon NF EN 335. | 4.8 | m | 41.74 | 200.35
mt18bma010n |  | Semelle d'assise en bois de pin, de 20x10 cm, traité en autoclave avec des sels hydrosolubles, avec classe d'emploi 4 selon NF EN 335, pour la base d'appui d'une clôture en bois. | 1 | m | 85.42 | 85.42
mt18bma031a |  | Rondin fait au tour en bois de pin traité en autoclave avec des sels hydrosolubles, avec classe d'emploi 4 selon NF EN 335, de 8 cm de diamètre. | 2 | m | 30.51 | 61.02
mt07emr100aB |  | Vis structurale en acier zingué, avec rondelle, de 12 mm de diamètre et 160 mm de longueur, à tête hexagonale, à visser directement dans le perçage réalisé dans le béton. | 3 | U | 84.92 | 254.76
mo048 |  | Compagnon professionnel III/CP2 charpentier bois. | 0.225 | h | 60.54 | 13.62
mo095 |  | Ouvrier professionnel II/OP charpentier bois. | 0.45 | h | 53.85 | 24.23
|  | Frais de chantier des unités d'ouvrage | 2 | % | 639.4 | 12.79
[5 empty] | Montant total HT: | 652.19