## Feuille 1
ATT020 | m³ | Chargement des terres.
Chargement des terres provenant d'excavations, avec des moyens manuels, dans le camion. Le prix comprend le temps d'attente sur chantier pendant les opérations de charge, mais il ne comprend pas le transport.
Code interne |  |  | Désignation | Quantité | Unité | Prix unitaire | Prix total
mq04cab010c |  |  | Camion à benne basculante de 12 t de charge, de 162 kW. | 0.609 | h | 392.72 | 239.17
mo087 |  |  | Ouvrier professionnel II/OP VRD espaces publics. | 1.313 | h | 51.29 | 67.34
|  |  | Frais de chantier des unités d'ouvrage | 2 | % | 306.51 | 6.13
[6 empty] | Montant total HT: | 312.64