## Feuille 1
AVA120 | m |  | Ligne électrique.
Ligne électrique monophasée enterrée pour alimentation d'électrovannes et automatismes d'arrosage, constituée de câbles unipolaires avec conducteurs de cuivre, RZ1-K (AS) Cca-s1b,d1,a1 3G1 mm², sa tension assignée étant de 0,6/1 kV, sous tube protecteur en polyéthylène à double paroi, de 40 mm de diamètre.
Code interne |  | Désignation |  | Quantité | Unité | Prix unitaire | Prix total
mt01ara010a |  | Sable avec granulométrie de 0 à 5 mm de diamètre, propre. |  | 0.083 | m³ | 152.01 | 12.62
mt35aia080aa |  | Tube courbable, fourni en rouleau, de polyéthylène à double paroi (intérieure lisse et extérieure annelée), de couleur orange, de 40 mm de diamètre nominal, pour canalisation enterrée, résistance à la compression 250 N, avec degré de protection IP549 selon NF EN 60529. Selon NF EN 61386-1, NF EN 61386-22 et NF EN 50086-2-4. |  | 1 | m | 24.7 | 24.7
mt35cun010a1 |  | Câble unipolaire RZ1-K (AS), sa tension assignée étant de 0,6/1 kV, réaction au feu classe Cca-s1b,d1,a1 selon FR EN 50575, avec conducteur de cuivre classe 5 (-K) de 1 mm² de section, avec isolation de polyéthylène réticulé (R) et gaine en composé thermoplastique à base de polyoléfine sans halogènes à faible émission de fumées et de gaz corrosifs (Z1). Selon CEI 60502-1. |  | 3 | m | 6.35 | 19.05
mt35www010 |  | Produits complémentaires pour installations électriques. |  | 0.2 | U | 20.26 | 4.05
mq04dua020b |  | Dumper à décharge frontale de 2 t de charge utile. |  | 0.01 | h | 90.73 | 0.91
mq02rop020 |  | Pilonneuse vibrante à guidage manuel, de 80 kg, avec plaque de 30x30 cm. |  | 0.072 | h | 34.26 | 2.47
mq02cia020j |  | Camion citerne, de 8 m³ de capacité. |  | 0.001 | h | 1039.01 | 1.04
mo041 |  | Compagnon professionnel III/CP2 VRD espaces publics. |  | 0.057 | h | 57.66 | 3.29
mo087 |  | Ouvrier professionnel II/OP VRD espaces publics. |  | 0.057 | h | 51.29 | 2.92
mo003 |  | Compagnon professionnel III/CP2 électricien. |  | 0.048 | h | 59.53 | 2.86
mo102 |  | Ouvrier professionnel II/OP électricien. |  | 0.042 | h | 51.22 | 2.15
|  | Frais de chantier des unités d'ouvrage |  | 2 | % | 76.06 | 1.52
Coût d'entretien décennal: 17,84Dhs les 10 premières années. | [5 empty] | Montant total HT: | 77.58