## Feuille 1
AVB020 | m |  | Bordure métallique en acier corten.
Bordure métallique en pièces souples de tôle pliée en acier corten, de 200 mm de hauteur, 1,5 mm d'épaisseur et 3 m de longueur, avec l'extrémité supérieure arrondie avec une largeur de 14 mm, disposées linéairement en se superposant, unies entre elles avec vis passantes ou autoformeuses en acier inoxydable, introduites dans le terrain, pour délimiter des espaces et séparer des matériaux de revêtement.
Code interne |  | Désignation |  | Quantité | Unité | Prix unitaire | Prix total
mt18bmp020e |  | Bordure métallique en pièces souples de tôle pliée en acier corten, de 200 mm de hauteur, 1,5 mm d'épaisseur et 3 m de longueur, avec l'extrémité supérieure arrondie avec une largeur de 14 mm, disposées linéairement en se superposant, unies entre elles avec vis passantes ou autoformeuses en acier inoxydable, à introduire dans le terrain, comprend vis passantes ou autoformeuses en acier inoxydable et les coins. |  | 1.05 | m | 114.38 | 120.1
mo041 |  | Compagnon professionnel III/CP2 VRD espaces publics. |  | 0.378 | h | 62.19 | 23.51
|  | Frais de chantier des unités d'ouvrage |  | 2 | % | 143.61 | 2.87
Coût d'entretien décennal: 58,01Dhs les 10 premières années. | [5 empty] | Montant total HT: | 146.48