## Feuille 1
AVH020 | m² |  | Étanchéité liquide d'une jardinière, par l'intérieur.
Étanchéité liquide d'une jardinière, par l'intérieur, avec deux couches de revêtement continu élastique imperméabilisant, finition satinée, couleur rouge, de 1,2 mm d'épaisseur minimale; application préalable d'une couche d'impression à deux composants, à base de résine époxy en dispersion aqueuse, incolore, finition satinée. Comprend géotextile non tissé de fibres de polyester et le mastic thixotropique, pour la résolution des points singuliers.
Code interne |  | Désignation |  | Quantité | Unité | Prix unitaire | Prix total
mt15dag500a |  | Impression à deux composants, à base de résine époxy en dispersion aqueuse, incolore, finition satinée, à appliquer à la brosse, au rouleau ou au pistolet. |  | 0.2 | l | 478.51 | 95.7
mt15dag504a |  | Géotextile non tissé de fibres de polyester, de 100 g/m² de masse surfacique et 0,82 mm d'épaisseur, fourni en rouleaux de 0,2x100 m. |  | 0.05 | m² | 42.09 | 2.1
mt15dag502a |  | Mastic thixotropique à base de polyuréthane liquide, couleur grise. |  | 0.1 | kg | 267.06 | 26.71
mt15dag501c |  | Revêtement continu élastique imperméabilisant, à base de résine de polyuréthane monocomposant, dioxyde de titane, pigments, pigments de type "extenseur" sélectionnés, finition satinée, couleur rouge, antimoisissure, avec résistance aux alcalis, à appliquer à la brosse, au rouleau ou au pistolet. |  | 1.5 | kg | 214.76 | 322.14
mo032 |  | Compagnon professionnel III/CP2 poseur de produits imperméabilisants. |  | 0.183 | h | 57.66 | 10.55
mo070 |  | Ouvrier professionnel II/OP poseur de produits imperméabilisants. |  | 0.183 | h | 51.29 | 9.39
|  | Frais de chantier des unités d'ouvrage |  | 2 | % | 466.59 | 9.33
Coût d'entretien décennal: 19,04Dhs les 10 premières années. | [5 empty] | Montant total HT: | 475.92