## Feuille 1
AVJ040 | m |  | Périmètre pour revêtement de sol absorbeur d'impacts, de dalles en caoutchouc.
Périmètre pour revêtement de sol absorbeur d'impacts, constitué de dalles en caoutchouc recyclé SBR, avec bord biseauté, couleur grise, de 1000x250x20 mm, pose avec adhésif spécial de polyuréthane bicomposant. Le prix ne comprend pas la surface base.
Code interne |  | Désignation |  | Quantité | Unité | Prix unitaire | Prix total
mt47adc110a |  | Adhésif spécial de polyuréthane bicomposant. |  | 0.2 | kg | 52.23 | 10.45
mt47adc412af |  | Dalle en caoutchouc recyclé SBR, avec bord biseauté, couleur grise, de 1000x250x20 mm, avec agglomérants de polyuréthane, selon NF EN 1177. |  | 1.05 | m | 113.79 | 119.48
mo041 |  | Compagnon professionnel III/CP2 VRD espaces publics. |  | 0.101 | h | 57.66 | 5.82
mo087 |  | Ouvrier professionnel II/OP VRD espaces publics. |  | 0.101 | h | 51.29 | 5.18
|  | Frais de chantier des unités d'ouvrage |  | 2 | % | 140.93 | 2.82
Coût d'entretien décennal: 20,13Dhs les 10 premières années. | [5 empty] | Montant total HT: | 143.75