## Feuille 1
AVN010 | U | Plantation d'un arbre.
Plantation de Palmier à chanvre (Trachycarpus fortunei) de provenance nationale, de 3 à 4 m de hauteur, dans un trou de 160x160x110 cm réalisé avec des moyens mécaniques; fourniture avec motte. Comprend la terre végétale criblée et les substrats végétaux fertilisés.
Code interne |  | Désignation | Quantité | Unité | Prix unitaire | Prix total
mt48epp010g |  | Palmier à chanvre (Trachycarpus fortunei) de provenance nationale, de 3 à 4 m de hauteur; fourniture avec motte de terre. | 1 | U | 6740.65 | 6740.65
mt48tie030a |  | Terre végétale criblée, fournie en vrac. | 0.2 | m³ | 220.35 | 44.07
mt48tie020 |  | Engrais minéral complexe NPK 15-15-15. | 30 | kg | 7.67 | 230.1
mt08aaa010a |  | Eau. | 0.1 | m³ | 17.85 | 1.79
mq01exn020a |  | Rétro-pelleteuse hydraulique sur pneus, de 105 kW. | 3.478 | h | 453.63 | 1577.73
mq04dua020b |  | Dumper à décharge frontale de 2 t de charge utile. | 0.232 | h | 90.73 | 21.05
mq04cag010b |  | Camion grue jusqu'à 10 t de charge maximale. | 0.696 | h | 548.08 | 381.46
mo040 |  | Compagnon professionnel III/CP2 jardinier. | 3.653 | h | 62.19 | 227.18
mo115 |  | Ouvrier jardinier. | 4.871 | h | 52.11 | 253.83
|  | Frais de chantier des unités d'ouvrage | 2 | % | 9477.86 | 189.56
Coût d'entretien décennal: 9.087,37Dhs les 10 premières années. |  |  |  |  | Montant total HT: | 9667.42