## Feuille 1
EAN070 | m² | Nettoyage mécanique des façades avec air à pression.
Nettoyage mécanique à sec d'une façade de maçonnerie de briques pleines apparentes en terre cuite, moulées main en mauvais état de conservation, par application sur la surface d'un jet d'air à pression, en considérant un degré de complexité bas.
Code interne |  |  | Désignation | Quantité | Unité | Prix unitaire | Prix total
mq08lch030 |  |  | Équipement de jet d'air à pression. | 0.248 | h | 27.89 | 6.92
mo020 |  |  | Compagnon professionnel III/CP2 construction. | 0.277 | h | 62.19 | 17.23
mo112 |  |  | Ouvrier d'exécution I/OE2 construction. | 0.277 | h | 53.81 | 14.91
|  |  | Frais de chantier des unités d'ouvrage | 2 | % | 39.06 | 0.78
[6 empty] | Montant total HT: | 39.84