## Feuille 1
EAP050 | m² |  | Préparation d'une surface métallique par projection à sec d'un matériau abrasif.
Préparation d'une surface métallique par projection à sec d'un matériau abrasif constitué de particules de silicate d'aluminium, jusqu'à atteindre un degré de préparation Sa 2 selon NF EN ISO 8501-1, en supprimant presque toute la tâche de laminage, l'oxyde visible et les particule étrangères du support, jusqu'à ce que 66% de la surface soit propre et grise et nettoyage postérieur avec un aspirateur à poussière, air comprimé propre et sec ou brosse propre.
Code interne |  | Désignation |  | Quantité | Unité | Prix unitaire | Prix total
mt08lim010a |  | Abrasif pour le nettoyage par jet ou à pression, constitué de particules de silicate d'aluminium. |  | 1.5 | kg | 2.99 | 4.49
mq08lch010 |  | Équipement de jet de sable à pression. |  | 0.162 | h | 27.96 | 4.53
mq08gel010k |  | Groupe électrogène insonorisé, triphasé, de 45 kVA de puissance. |  | 0.162 | h | 46.99 | 7.61
mo112 |  | Ouvrier d'exécution I/OE2 construction. |  | 0.17 | h | 49.88 | 8.48
mo113 |  | Ouvrier d'exécution I/OE1 construction. |  | 0.17 | h | 48.31 | 8.21
|  | Frais de chantier des unités d'ouvrage |  | 2 | % | 33.32 | 0.67
[6 empty] | Montant total HT: | 33.99