## Feuille 1
EAP070 | m² | Préparation des bords d'une surface en béton par fraisage mécanique.
Préparation des bords d'une surface en béton par fraisage mécanique, en atteignant une profondeur de 30 mm, en supprimant les parties fragiles.
Code interne |  |  | Désignation | Quantité | Unité | Prix unitaire | Prix total
mo112 |  |  | Ouvrier d'exécution I/OE2 construction. | 0.243 | h | 49.88 | 12.12
|  |  | Frais de chantier des unités d'ouvrage | 2 | % | 12.12 | 0.24
[6 empty] | Montant total HT: | 12.36