## Feuille 1
ECB040 | m |  | Appui de fenêtre en béton polymère.
Appui de fenêtre de béton polymère à surface polie, plan avec talon arrière pour encastrement de la charpente, avec larmier, de 335x25 mm, avec ancrage métallique en acier inoxydable et grave adhérée à la surface sur sa face inférieure et encastré dans les jambages; mise en place avec du mortier-colle flexible et de grande adhérence, C2 S2 sur une couche de régularisation de mortier de ciment, confectionné sur chantier, avec adjuvant hydrofuge, dosage 1:3, sur lequel on introduit les ancrages métalliques; et scellement des joints entre pièces et des assemblages avec les murs, avec mastic de polyuréthane, application préalable de l'apprêt.
Code interne |  | Désignation |  | Quantité | Unité | Prix unitaire | Prix total
mt08aaa010a |  | Eau. |  | 0.006 | m³ | 17.85 | 0.11
mt01arg005a |  | Sable de carrière, pour mortier confectionné sur le chantier. |  | 0.01 | t | 191.34 | 1.91
mt08cem000a |  | Ciment gris en sacs. |  | 3.129 | kg | 1.3 | 4.07
mt08adt010 |  | Adjuvant hydrofuge pour imperméabilisation des mortiers ou des bétons. |  | 0.063 | kg | 14.28 | 0.9
mt20wwa040 |  | Mortier-colle flexible et de grande adhérence, C2 S2, selon NF EN 12004. |  | 2.01 | kg | 5.7 | 11.46
mt20vho010x |  | Appui de fenêtre de béton polymère à surface polie, plan avec talon arrière pour encastrement de la charpente, avec larmier, de 335x25 mm, avec ancrage métallique en acier inoxydable et grave adhérée à la surface sur sa face inférieure, fourni en pièces jusqu'à 2 m de longueur. |  | 1.05 | m | 362.88 | 381.02
mt20wwa025 |  | Profil en mousse de polyéthylène, de 6 mm de diamètre, pour remplissage des joints. |  | 0.335 | m | 4.45 | 1.49
mt20wwa035 |  | Cartouche de 250 cm³ d' apprêt pour mastics. |  | 0.036 | U | 61.01 | 2.2
mt20wwa030 |  | Cartouche de 310 cm³ de mastic de polyuréthane imperméable. |  | 0.072 | U | 83.48 | 6.01
mq06hor010 |  | Bétonnière électrique avec une capacité de gâchage de 160 l. |  | 0.006 | h | 30.15 | 0.18
mo020 |  | Compagnon professionnel III/CP2 construction. |  | 0.269 | h | 62.19 | 16.73
mo113 |  | Ouvrier d'exécution I/OE1 construction. |  | 0.34 | h | 52.11 | 17.72
|  | Frais de chantier des unités d'ouvrage |  | 2 | % | 443.8 | 8.88
Coût d'entretien décennal: 63,38Dhs les 10 premières années. | [5 empty] | Montant total HT: | 452.68