## Feuille 1
ECB060 | m |  | Appui de fenêtre en terre cuite.
Appui de fenêtre de ferrogrés en pièces de 25x25x1,3 cm, avec larmier, encastré dans les jambages; placé avec du mortier de ciment, confectionné sur chantier, avec adjuvant hydrofuge, dosage 1:4; et jointement entre pièces et des assemblages avec les murs avec du mortier de joints cémenteux avec absorption d'eau réduite, CG2, pour joints entre 3 et 15 mm.
Code interne |  | Désignation |  | Quantité | Unité | Prix unitaire | Prix total
mt08aaa010a |  | Eau. |  | 0.006 | m³ | 17.85 | 0.11
mt01arg005a |  | Sable de carrière, pour mortier confectionné sur le chantier. |  | 0.01 | t | 191.34 | 1.91
mt08cem000a |  | Ciment gris en sacs. |  | 2.375 | kg | 1.3 | 3.09
mt08adt010 |  | Adjuvant hydrofuge pour imperméabilisation des mortiers ou des bétons. |  | 0.048 | kg | 14.28 | 0.69
mt20vce010cj |  | Appui de fenêtre de ferrogrés en pièces de 25x25x1,3 cm, avec larmier. |  | 1.05 | m | 138.03 | 144.93
mt09mcr070a |  | Mortier de joints cémenteux avec résistance élevée à l'abrasion et absorption d'eau réduite, CG2, pour joint ouvert entre 3 et 15 mm, selon NF EN 13888. |  | 0.075 | kg | 11.78 | 0.88
mq06hor010 |  | Bétonnière électrique avec une capacité de gâchage de 160 l. |  | 0.006 | h | 30.15 | 0.18
mo020 |  | Compagnon professionnel III/CP2 construction. |  | 0.32 | h | 62.19 | 19.9
mo113 |  | Ouvrier d'exécution I/OE1 construction. |  | 0.384 | h | 52.11 | 20.01
|  | Frais de chantier des unités d'ouvrage |  | 2 | % | 191.7 | 3.83
Coût d'entretien décennal: 27,37Dhs les 10 premières années. | [5 empty] | Montant total HT: | 195.53