## Feuille 1
ECC020 | m | Chaperon en acier prélaqué.
Chaperon métallique, en tôle pliée d'acier prélaqué, avec un angle d'inclinaison de 10°, épaisseur 1 mm, développement 300 mm et 4 plis, avec larmier, pour recouvrement de murs; fixation avec des vis autoforeuses en acier galvanisé; et scellement des joints entre pièces et, s'il y a lieu, des assemblages avec les murs avec mastic adhésif monocomposant.
Code interne |  |  | Désignation | Quantité | Unité | Prix unitaire | Prix total
mt20ame020za |  |  | Chaperon métallique, en tôle pliée d'acier prélaqué, avec un angle d'inclinaison de 10°, épaisseur 1 mm, développement 300 mm et 4 plis, avec larmier, pour recouvrement de murs. | 1 | m | 68.08 | 68.08
mt12www050 |  |  | Vis autoforeuse d'acier galvanisé. | 2 | U | 0.57 | 1.14
mt22www010d |  |  | Cartouche de 290 ml de mastic adhésif monocomposant, neutre, super-élastique, à base de polymère MS, couleur transparente, avec résistance aux intempéries et aux rayons UV et élongation jusqu'à rupture 750%. | 0.2 | U | 54.31 | 10.86
mo018 |  |  | Compagnon professionnel III/CP2 menuisier PVC et métal. | 0.179 | h | 58.54 | 10.48
mo059 |  |  | Ouvrier professionnel II/OP menuisier PVC et métal. | 0.09 | h | 51.45 | 4.63
|  |  | Frais de chantier des unités d'ouvrage | 2 | % | 95.19 | 1.9
Coût d'entretien décennal: 6,80Dhs les 10 premières années. | [5 empty] | Montant total HT: | 97.09