## Feuille 1
ECC050 | m |  | Chaperon en béton polymère.
Chaperon en béton polymère à surface polie, avec un angle d'inclinaison de 10°, couleur grise, conception à un pan, de 300x25 mm, avec larmier, pour recouvrement de murs, ancrage métallique en acier inoxydable et grave adhérée à la surface sur sa face inférieure; mise en place avec du mortier-colle flexible et de grande adhérence, C2 S2 sur une couche de régularisation de mortier de ciment, confectionné sur chantier, avec adjuvant hydrofuge, dosage 1:3, sur lequel on introduit les ancrages métalliques; et scellement des joints entre pièces et, s'il y a lieu, des assemblages avec les murs, avec mastic de polyuréthane, application préalable de l'apprêt.
Code interne |  | Désignation |  | Quantité | Unité | Prix unitaire | Prix total
mt08aaa010a |  | Eau. |  | 0.006 | m³ | 17.79 | 0.11
mt01arg005a |  | Sable de carrière, pour mortier confectionné sur le chantier. |  | 0.01 | t | 190.71 | 1.91
mt08cem000a |  | Ciment gris en sacs. |  | 3.15 | kg | 1.29 | 4.06
mt08adt010 |  | Adjuvant hydrofuge pour imperméabilisation des mortiers ou des bétons. |  | 0.063 | kg | 14.23 | 0.9
mt20wwa040 |  | Mortier-colle flexible et de grande adhérence, C2 S2, selon NF EN 12004. |  | 2.4 | kg | 5.68 | 13.63
mt20aho010ef |  | Chaperon en béton polymère à surface polie, avec un angle d'inclinaison de 10°, couleur grise, conception à un pan, de 300x25 mm, avec larmier, pour recouvrement de murs, ancrage métallique en acier inoxydable et grave adhérée à la surface sur sa face inférieure, fournie en pièces jusqu'à 1,3 m de longueur. |  | 1.05 | m | 330.52 | 347.05
mt20wwa025 |  | Profil en mousse de polyéthylène, de 6 mm de diamètre, pour remplissage des joints. |  | 3 | m | 4.43 | 13.29
mt20wwa035 |  | Cartouche de 250 cm³ d' apprêt pour mastics. |  | 0.041 | U | 60.83 | 2.49
mt20wwa030 |  | Cartouche de 310 cm³ de mastic de polyuréthane imperméable. |  | 0.082 | U | 83.22 | 6.82
mq06hor010 |  | Bétonnière électrique avec une capacité de gâchage de 160 l. |  | 0.006 | h | 30.11 | 0.18
mo020 |  | Compagnon professionnel III/CP2 construction. |  | 0.269 | h | 57.66 | 15.51
mo113 |  | Ouvrier d'exécution I/OE1 construction. |  | 0.34 | h | 48.31 | 16.43
|  | Frais de chantier des unités d'ouvrage |  | 2 | % | 422.38 | 8.45
Coût d'entretien décennal: 30,16Dhs les 10 premières années. | [5 empty] | Montant total HT: | 430.83