## Feuille 1
ECC060 | m |  | Chaperon préfabriqué, en béton.
Chaperon préfabriqué en béton, avec un angle d'inclinaison de 10°, de couleur blanche, en pièces de 500x350x55 mm, avec larmier, pour recouvrement de murs, et ancrage métallique en acier inoxydable sur sa face inférieure; placé avec du mortier de ciment, confectionné sur chantier, avec adjuvant hydrofuge, dosage 1:4, sur lequel on introduit les ancrages métalliques; et jointement entre pièces et, s'il y a lieu, des assemblages avec les murs avec du mortier de joints spécial pour préfabriqués en béton. Comprend le protecteur hydrofuge en base aqueuse, pour traitement superficiel hydrofuge.
Code interne |  | Désignation |  | Quantité | Unité | Prix unitaire | Prix total
mt20ahp010m |  | Chaperon préfabriqué en béton, avec un angle d'inclinaison de 10°, de couleur blanche, en pièces de 500x350x55 mm, avec larmier, pour recouvrement de murs, et ancrage métallique en acier inoxydable sur sa face inférieure. |  | 1.1 | m | 191 | 210.1
mt08aaa010a |  | Eau. |  | 0.006 | m³ | 17.79 | 0.11
mt01arg005a |  | Sable de carrière, pour mortier confectionné sur le chantier. |  | 0.013 | t | 190.71 | 2.48
mt08cem000a |  | Ciment gris en sacs. |  | 3.325 | kg | 1.29 | 4.29
mt08adt010 |  | Adjuvant hydrofuge pour imperméabilisation des mortiers ou des bétons. |  | 0.067 | kg | 14.23 | 0.95
mt09mcr235 |  | Mortier de jointoiement pour préfabriqués en béton et en pierre artificielle, constitué de ciment, granulats, pigments et additifs spéciaux. |  | 0.026 | kg | 29.3 | 0.76
mt28pcs010a |  | Protecteur hydrofuge en base aqueuse, incolore, autonettoyant, repoussant l'eau et la saleté, pour traitement superficiel hydrofuge, à appliquer à la brosse sur surfaces en pierre naturelle ou artificielle. |  | 0.875 | l | 101.25 | 88.59
mq06hor010 |  | Bétonnière électrique avec une capacité de gâchage de 160 l. |  | 0.007 | h | 30.11 | 0.21
mo020 |  | Compagnon professionnel III/CP2 construction. |  | 0.41 | h | 57.66 | 23.64
mo113 |  | Ouvrier d'exécution I/OE1 construction. |  | 0.499 | h | 48.31 | 24.11
|  | Frais de chantier des unités d'ouvrage |  | 2 | % | 355.24 | 7.1
Coût d'entretien décennal: 25,36Dhs les 10 premières années. | [5 empty] | Montant total HT: | 362.34