## Feuille 1
ECC090 | U | Chapeau de pilier en béton polymère.
Chapeau de pilier en béton polymère à surface polie, couleur à choisir, de 300x300 mm, avec ancrage métallique en acier inoxydable et grave adhérée à la surface sur sa face inférieure; mise en place avec du mortier-colle flexible et de grande adhérence, C2 S2 sur une couche de régularisation de mortier de ciment, confectionné sur chantier, avec adjuvant hydrofuge, dosage 1:3, sur lequel on introduit les ancrages métalliques.
Code interne |  | Désignation | Quantité | Unité | Prix unitaire | Prix total
mt08aaa010a |  | Eau. | 0.006 | m³ | 17.79 | 0.11
mt01arg005a |  | Sable de carrière, pour mortier confectionné sur le chantier. | 0.007 | t | 190.71 | 1.33
mt08cem000a |  | Ciment gris en sacs. | 2.25 | kg | 1.29 | 2.9
mt08adt010 |  | Adjuvant hydrofuge pour imperméabilisation des mortiers ou des bétons. | 0.045 | kg | 14.23 | 0.64
mt20wwa040 |  | Mortier-colle flexible et de grande adhérence, C2 S2, selon NF EN 12004. | 0.96 | kg | 5.68 | 5.45
mt20aho030i |  | Chapeau de pilier en béton polymère à surface polie, couleur à choisir, de 300x300 mm, avec ancrage métallique en acier inoxydable et grave adhérée à la surface sur sa face inférieure. | 1 | U | 359.82 | 359.82
mq06hor010 |  | Bétonnière électrique avec une capacité de gâchage de 160 l. | 0.006 | h | 30.11 | 0.18
mo020 |  | Compagnon professionnel III/CP2 construction. | 0.32 | h | 57.66 | 18.45
mo113 |  | Ouvrier d'exécution I/OE1 construction. | 0.371 | h | 48.31 | 17.92
|  | Frais de chantier des unités d'ouvrage | 2 | % | 406.8 | 8.14
Coût d'entretien décennal: 37,34Dhs les 10 premières années. |  |  |  |  | Montant total HT: | 414.94