## Feuille 1
ECH040 | m |  | Habillage d'une baie de façade, de briques creuses en terre cuite.
Habillage d'une baie de façade avec maçonnerie de briques creuses en terre cuite de 11,5 cm de largeur et 7 cm d'épaisseur, à revêtir, attaché au mur existant et placé avec du mortier de ciment, confectionné sur chantier, avec adjuvant hydrofuge, dosage 1:6. Le prix ne comprend pas le revêtement.
Code interne |  | Désignation |  | Quantité | Unité | Prix unitaire | Prix total
mt08aaa010a |  | Eau. |  | 0.006 | m³ | 17.85 | 0.11
mt01arg005a |  | Sable de carrière, pour mortier confectionné sur le chantier. |  | 0.002 | t | 191.34 | 0.38
mt08cem000a |  | Ciment gris en sacs. |  | 0.371 | kg | 1.3 | 0.48
mt08adt010 |  | Adjuvant hydrofuge pour imperméabilisation des mortiers ou des bétons. |  | 0.007 | kg | 14.28 | 0.1
mt04lvc010b |  | Brique creuse en terre cuite double, à revêtir, 24x11,5x7 cm, pour utilisation en maçonnerie protégée (pièce en P), densité 780 kg/m³, selon NF EN 771-1. |  | 6 | U | 3 | 18
mq06hor010 |  | Bétonnière électrique avec une capacité de gâchage de 160 l. |  | 0.006 | h | 30.15 | 0.18
mo020 |  | Compagnon professionnel III/CP2 construction. |  | 0.666 | h | 62.19 | 41.42
mo113 |  | Ouvrier d'exécution I/OE1 construction. |  | 0.681 | h | 52.11 | 35.49
|  | Frais de chantier des unités d'ouvrage |  | 2 | % | 96.16 | 1.92
Coût d'entretien décennal: 6,87Dhs les 10 premières années. | [5 empty] | Montant total HT: | 98.08