## Feuille 1
ECL030 | m | Linteau en pierre naturelle.
Linteau en marbre Blanc Macael, en pièces allant jusqu'à 1100 mm de longueur, jusqu'à 200 mm de largeur et 20 mm d'épaisseur, face et bord droit poli et grave adhérée à la surface sur sa face inférieure, encastré dans les jambages; mis en place avec du mortier de ciment, confectionné sur chantier, avec adjuvant hydrofuge, dosage 1:4; et jointement entre pièces et des assemblages avec les murs avec du mortier de joints spécial pour pierre naturelle.
Code interne |  | Désignation | Quantité | Unité | Prix unitaire | Prix total
mt20dpn010da |  | Linteau en marbre Blanc Macael, en pièces allant jusqu'à 1100 mm de longueur, jusqu'à 200 mm de largeur et 20 mm d'épaisseur, face et bord droit poli et grave adhérée à la surface sur sa face inférieure, selon NF EN 771-6. | 1.05 | m | 153.5 | 161.18
mt08aaa010a |  | Eau. | 0.006 | m³ | 17.85 | 0.11
mt01arg005a |  | Sable de carrière, pour mortier confectionné sur le chantier. | 0.008 | t | 191.34 | 1.53
mt08cem000a |  | Ciment gris en sacs. | 1.9 | kg | 1.3 | 2.47
mt08adt010 |  | Adjuvant hydrofuge pour imperméabilisation des mortiers ou des bétons. | 0.038 | kg | 14.28 | 0.54
mt09mcr220 |  | Mortier de jointoiement pour revêtements, intérieurs et extérieurs, en pierre naturelle, polie ou à polir, constitué de ciment, granulats à base de poussière de marbre, pigments résistants aux alcalis et additifs spéciaux. | 0.015 | kg | 21.42 | 0.32
mq06hor010 |  | Bétonnière électrique avec une capacité de gâchage de 160 l. | 0.006 | h | 30.15 | 0.18
mo020 |  | Compagnon professionnel III/CP2 construction. | 0.282 | h | 57.66 | 16.26
mo113 |  | Ouvrier d'exécution I/OE1 construction. | 0.333 | h | 48.31 | 16.09
|  | Frais de chantier des unités d'ouvrage | 2 | % | 198.68 | 3.97
Coût d'entretien décennal: 28,37Dhs les 10 premières années. |  |  |  |  | Montant total HT: | 202.65