## Feuille 1
EET010 | U | Injection dans des murs de maçonnerie en pierre ou de briques pleines en terre cuite, pour traitement des humidités par capillarité.
Injection d'émulsion à base de silanes, exécution préalable de perforations horizontales dans les joints, dans des murs de maçonnerie en pierre ou de briques pleines en terre cuite, pour traitement des humidités par capillarité. Le prix ne comprend ni la préparation de la surface support ni la réalisation du revêtement postérieur.
Code interne |  | Désignation | Quantité | Unité | Prix unitaire | Prix total
mt15dag001a |  | Cartouche d' émulsion à base de silanes, de 300 ml, à appliquer au pistolet, pour traitement des humidités par capillarité. | 0.046 | U | 183.64 | 8.45
mo032 |  | Compagnon professionnel III/CP2 poseur de produits imperméabilisants. | 0.178 | h | 57.66 | 10.26
mo070 |  | Ouvrier professionnel II/OP poseur de produits imperméabilisants. | 0.238 | h | 51.29 | 12.21
|  | Frais de chantier des unités d'ouvrage | 2 | % | 30.92 | 0.62
Coût d'entretien décennal: 1,58Dhs les 10 premières années. |  |  |  |  | Montant total HT: | 31.54