## Feuille 1
EET020 | m |  | Barrière anticapillarité en pied de mur en maçonnerie, avec une plaque de plomb.
Barrière anticapillarité en pied de mur en maçonnerie de 25 cm d'épaisseur, réalisée avec plaque de plomb laminé de 5 mm d'épaisseur, placée avec des recouvrements; ouverture préalable réalisée, de façon alternée, sur les deux faces du murs, en retirant les pièces de la maçonnerie, sans affecter la stabilité de la couche ou des éléments constructifs contigus; et postérieur repositionnement des pièces et comblement avec du mortier thixotropique, monocomposant, modifié avec des polymères, classe R2, type PCC, selon NF EN 1504-3, Euroclasse A1 de réaction au feu, selon NF EN 13501-1. Le prix ne comprend pas le montage et le démontage de l'étai du mur.
Code interne |  | Désignation |  | Quantité | Unité | Prix unitaire | Prix total
mt15dra040b |  | Plaque de plomb laminé de 5 mm d'épaisseur et 11,4 kg/dm³ de poids spécifique, selon NF EN 12588. |  | 0.367 | m² | 1584.11 | 581.37
mt09rem130b |  | Mortier thixotropique, monocomposant, modifié avec des polymères, composé de ciment, granulats sélectionnés, fumée de silice, fibres, résines synthétiques et additifs spéciaux, avec une résistance à la compression à 28 jours supérieure ou égale à 18 N/mm² et un module d'élasticité de 13000 N/mm², classe R2, type PCC, selon NF EN 1504-3, Euroclasse A1 de réaction au feu, selon NF EN 13501-1, pour réparation non structurale du béton. |  | 1 | kg | 11.25 | 11.25
mq08lch030 |  | Équipement de jet d'air à pression. |  | 0.232 | h | 27.89 | 6.47
mo020 |  | Compagnon professionnel III/CP2 construction. |  | 1.477 | h | 62.19 | 91.85
mo113 |  | Ouvrier d'exécution I/OE1 construction. |  | 1.085 | h | 52.11 | 56.54
|  | Frais de chantier des unités d'ouvrage |  | 2 | % | 747.48 | 14.95
Coût d'entretien décennal: 22,87Dhs les 10 premières années. | [5 empty] | Montant total HT: | 762.43