## Feuille 1
EET060 | m² |  | Traitement des humidités par capillarité avec du mortier de ciment, sur des murs.
Traitement des humidités par capillarité avec une couche de mortier de ciment, type R CSII W1, selon NF EN 998-1, couleur blanche, de 20 mm d'épaisseur moyenne, à vue, avec finition lisse, application manuelle, sur des murs. Le prix ne comprend ni la suppression du revêtement existant ni la réalisation du revêtement postérieur.
Code interne |  | Désignation |  | Quantité | Unité | Prix unitaire | Prix total
mt28esp080a |  | Mortier de ciment, type R CSII W1, selon NF EN 998-1, pour utilisation à l'intérieur ou à l'extérieur, couleur blanche, composé de liants hydrauliques spécifiques, granulats sélectionnés, inhibiteurs d'efflorescences salines et additifs spécifiques, fourni en sacs, pour traitement des humidités par capillarité. |  | 24 | kg | 9.28 | 222.72
mo032 |  | Compagnon professionnel III/CP2 poseur de produits imperméabilisants. |  | 0.535 | h | 57.66 | 30.85
mo070 |  | Ouvrier professionnel II/OP poseur de produits imperméabilisants. |  | 0.273 | h | 51.29 | 14
|  | Frais de chantier des unités d'ouvrage |  | 2 | % | 267.57 | 5.35
Coût d'entretien décennal: 13,65Dhs les 10 premières années. | [5 empty] | Montant total HT: | 272.92