## Feuille 1
EFP010 | U | Pose de volet.
Pose de volet avec des pattes d'ancrage, de jusqu'à 3 m² de surface, avec du mortier de ciment, confectionné sur chantier, avec adjuvant hydrofuge, dosage 1:6.
Code interne |  |  | Désignation | Quantité | Unité | Prix unitaire | Prix total
mt08aaa010a |  |  | Eau. | 0.006 | m³ | 17.79 | 0.11
mt01arg005a |  |  | Sable de carrière, pour mortier confectionné sur le chantier. | 0.002 | t | 190.71 | 0.38
mt08cem000a |  |  | Ciment gris en sacs. | 0.25 | kg | 1.29 | 0.32
mt08adt010 |  |  | Adjuvant hydrofuge pour imperméabilisation des mortiers ou des bétons. | 0.005 | kg | 14.23 | 0.07
mq06hor010 |  |  | Bétonnière électrique avec une capacité de gâchage de 160 l. | 0.006 | h | 30.11 | 0.18
mo020 |  |  | Compagnon professionnel III/CP2 construction. | 1.443 | h | 57.66 | 83.2
mo113 |  |  | Ouvrier d'exécution I/OE1 construction. | 1.453 | h | 48.31 | 70.19
|  |  | Frais de chantier des unités d'ouvrage | 2 | % | 154.45 | 3.09
[6 empty] | Montant total HT: | 157.54