## Feuille 1
EFS020 | U | Store vénitien extérieur.
Store vénitien extérieur en aluminium, de 600 mm de largeur et de 1000 mm de hauteur, avec lames orientables profilées de 50 mm en aluminium résistant à la corrosion de couleur blanche, coffre supérieur en aluminium de 57x52 cm de section et guides de câbles gainés, actionnement manuel via manivelle fixe avec manoeuvre depuis l'extérieur, du côté droit; fixé sur le linteau avec des ancrages mécaniques. Comprend ferrures et les accessoires.
Code interne |  |  | Désignation | Quantité | Unité | Prix unitaire | Prix total
mt44vem010aaaa |  |  | Store vénitien extérieur en aluminium, de 600 mm de largeur et de 1000 mm de hauteur, avec lames orientables profilées de 50 mm en aluminium résistant à la corrosion de couleur blanche, coffre supérieur en aluminium de 57x52 cm de section et guides de câbles gainés, y compris les ancrages mécaniques pour la fixation au support. | 1 | U | 3008.36 | 3008.36
mt44vem020a |  |  | Manivelle fixe pour manoeuvre depuis l'extérieur, du côté droit. | 1 | U | 110.6 | 110.6
mo011 |  |  | Compagnon professionnel III/CP2 monteur. | 1.913 | h | 59.53 | 113.88
mo080 |  |  | Ouvrier professionnel II/OP monteur. | 2.869 | h | 51.29 | 147.15
|  |  | Frais de chantier des unités d'ouvrage | 2 | % | 3379.99 | 67.6
Coût d'entretien décennal: 1.259,06Dhs les 10 premières années. | [5 empty] | Montant total HT: | 3447.59