## Feuille 1
EFS030 | U | Store enrouleur extérieur à lattes.
Store enrouleur extérieur de 1000x1200 mm, constitué de lattes en bois de pin, finition naturelle, assemblées avec des crochets de fil de fer d'acier galvanisé et tasseau supérieur en bois de pin, finition naturelle. Comprend les accessoires.
Code interne |  | Désignation | Quantité | Unité | Prix unitaire | Prix total
mt22cer010a |  | Store enrouleur extérieur constitué de lattes en bois de pin, finition naturelle, assemblées avec des crochets de fil de fer d'acier galvanisé, avec cordon en nylon et poignée. | 1.2 | m² | 189.95 | 227.94
mt22cer110a |  | Tasseau supérieur en bois de pin pour store enrouleur extérieur à lattes, finition naturelle, avec les accessoires et les éléments de fixation. | 10 | m | 35.94 | 359.4
mo011 |  | Compagnon professionnel III/CP2 monteur. | 0.159 | h | 59.53 | 9.47
mo080 |  | Ouvrier professionnel II/OP monteur. | 0.159 | h | 51.29 | 8.16
|  | Frais de chantier des unités d'ouvrage | 2 | % | 604.97 | 12.1
Coût d'entretien décennal: 154,27Dhs les 10 premières années. |  |  |  |  | Montant total HT: | 617.07