## Feuille 1
EFV010 | m² |  | Volet roulant à lames.
Volet roulant à lames de sécurité en aluminium extrudé de 50 mm de hauteur, couleur blanche, équipé d'un axe, de disques de coupe, de capsules et de tous ses accessoires, à actionnement manuel par cardan et manivelle, dans un coffre de volet déjà réalisé.
Code interne |  | Désignation |  | Quantité | Unité | Prix unitaire | Prix total
mt25per020a |  | Volet roulant à lames de sécurité en aluminium extrudé, de 50 mm de hauteur, couleur blanche, équipé d'un axe, de disques, de capsules et de tous ses accessoires, selon NF EN 13659. |  | 1.05 | m² | 1178.95 | 1237.9
mt24per005b |  | Kit de manivelle et cardan, avec accessoires et appareillage pour actionnement manuel du volet roulant. |  | 1 | U | 908.89 | 908.89
mo011 |  | Compagnon professionnel III/CP2 monteur. |  | 0.171 | h | 64.2 | 10.98
mo080 |  | Ouvrier professionnel II/OP monteur. |  | 0.171 | h | 55.31 | 9.46
|  | Frais de chantier des unités d'ouvrage |  | 2 | % | 2167.23 | 43.34
Coût d'entretien décennal: 415,59Dhs les 10 premières années. | [5 empty] | Montant total HT: | 2210.57