## Feuille 1
EFV010 | m² |  | Volet roulant à lames.
Volet roulant à lames de sécurité en aluminium extrudé de 50 mm de hauteur, imitation bois, équipé d'un axe, de disques de coupe, de capsules et de tous ses accessoires, à actionnement manuel par sangle et enrouleur, dans un coffre de volet déjà réalisé.
Code interne |  | Désignation |  | Quantité | Unité | Prix unitaire | Prix total
mt25per020c |  | Volet roulant à lames de sécurité en aluminium extrudé, de 50 mm de hauteur, imitation bois, équipé d'un axe, de disques, de capsules et de tous ses accessoires, selon NF EN 13659. |  | 1.05 | m² | 1290.29 | 1354.8
mt24per005a |  | Kit de sangle et enrouleur, avec accessoires et appareillage pour actionnement manuel du volet roulant. |  | 1 | U | 170.42 | 170.42
mo011 |  | Compagnon professionnel III/CP2 monteur. |  | 0.171 | h | 59.53 | 10.18
mo080 |  | Ouvrier professionnel II/OP monteur. |  | 0.171 | h | 51.29 | 8.77
|  | Frais de chantier des unités d'ouvrage |  | 2 | % | 1544.17 | 30.88
Coût d'entretien décennal: 296,11Dhs les 10 premières années. | [5 empty] | Montant total HT: | 1575.05