## Feuille 1
EFV060 | U | Volet en PVC.
Fenêtre en PVC, type à persiennes, un vantail battant, à lames fixes, 300x600 mm, finition blanc standard. Mise en place extérieure de fenêtre.
Code interne |  |  | Désignation | Quantité | Unité | Prix unitaire | Prix total
mt24dbc010aa |  |  | Fenêtre en PVC, type à persiennes, un vantail battant, à lames fixes, 300x600 mm, finition blanc standard; avec ferrures (charnières, serrures et poignées), visserie en acier inoxydable et éléments d'étanchéité. | 1 | U | 1083.51 | 1083.51
mt15sja100 |  |  | Cartouche de mastic de silicone neutre. | 0.063 | U | 42.85 | 2.7
mo018 |  |  | Compagnon professionnel III/CP2 menuisier PVC et métal. | 1.269 | h | 58.54 | 74.29
mo059 |  |  | Ouvrier professionnel II/OP menuisier PVC et métal. | 0.634 | h | 51.45 | 32.62
|  |  | Frais de chantier des unités d'ouvrage | 2 | % | 1193.12 | 23.86
Coût d'entretien décennal: 304,25Dhs les 10 premières années. | [5 empty] | Montant total HT: | 1216.98