## Feuille 1
EGB020 | U | Pilastre.
Pilier de pierre grossière finition rustique pour balustrade de section carrée de 25x25x70 cm, avec arrêt en forme d'obélisque.
Code interne |  | Désignation | Quantité | Unité | Prix unitaire | Prix total
mt20bhp045e |  | Poteau carré en pierre tuffeau finition rustique pour balustrade, 25x25x70 cm, base comprise. | 1 | U | 401.23 | 401.23
mt20bhp065hd |  | Arrêt obélisque en pierre tuffeau finition rustique pour pilier de balustrade, 30x30x42 cm. | 1 | U | 142.91 | 142.91
mt08aaa010a |  | Eau. | 0.006 | m³ | 17.79 | 0.11
mt01arg005a |  | Sable de carrière, pour mortier confectionné sur le chantier. | 0.002 | t | 190.71 | 0.38
mt08cem041a |  | Ciment blanc en sacs. | 0.25 | kg | 1.84 | 0.46
mt08cal011a |  | Chaux aérienne hydratée, type CL 90-S, selon NF EN 459-1, en sacs. | 0.25 | kg | 5.18 | 1.3
mq06hor010 |  | Bétonnière électrique avec une capacité de gâchage de 160 l. | 0.006 | h | 30.11 | 0.18
mo020 |  | Compagnon professionnel III/CP2 construction. | 0.254 | h | 57.66 | 14.65
mo113 |  | Ouvrier d'exécution I/OE1 construction. | 0.264 | h | 48.31 | 12.75
|  | Frais de chantier des unités d'ouvrage | 2 | % | 573.97 | 11.48
Coût d'entretien décennal: 81,96Dhs les 10 premières années. |  |  |  |  | Montant total HT: | 585.45