## Feuille 1
EGL040 | m |  | Garde-corps extérieur, en acier inoxydable.
Garde-corps de façade en forme droite, de 100 cm de hauteur, en acier inoxydable AISI 304 finition brillante, constitué: de montants verticaux pourvus d'un arrêt supérieur incliné vers l'intérieur, par rapport au plan vertical du garde-corps, afin de rendre difficile toute escalade, de profil rectangulaire de 40x10 mm avec une séparation de 120 cm entre eux; d'un remplissage de 3 barreaux horizontaux en acier inoxydable de 16 mm de diamètre et d'une main courante de profil circulaire de 42 mm, fixé par cheville à expansion.
Code interne |  | Désignation |  | Quantité | Unité | Prix unitaire | Prix total
mt26dbe330a |  | Garde-corps en acier inoxydable AISI 304 finition brillante de 100 cm de hauteur, composé de main courante de 42 mm de diamètre, fixée à montants verticaux pourvus d'un arrêt supérieur incliné vers l'intérieur, par rapport au plan vertical du garde-corps, afin de rendre difficile toute escalade de 40x10 mm disposés tous les 120 cm et remplissage de 3 barreaux horizontaux de 16 mm de diamètre soudés aux montants. |  | 1 | m | 2072.87 | 2072.87
mt26aaa023a |  | Ancrage mécanique avec cheville à expansion en acier galvanisé, écrou et rondelle. |  | 2 | U | 15.39 | 30.78
mq08sol020 |  | Équipement et éléments auxiliaires pour soudure électrique. |  | 0.116 | h | 29.92 | 3.47
mo018 |  | Compagnon professionnel III/CP2 menuisier PVC et métal. |  | 0.708 | h | 63.15 | 44.71
mo059 |  | Ouvrier professionnel II/OP menuisier PVC et métal. |  | 0.446 | h | 55.5 | 24.75
|  | Frais de chantier des unités d'ouvrage |  | 2 | % | 2176.58 | 43.53
Coût d'entretien décennal: 488,42Dhs les 10 premières années. | [5 empty] | Montant total HT: | 2220.11