## Feuille 1
ELA010 | m² |  | Bardage simple peau, de tôle profilée en acier.
Bardage simple peau, de tôle profilée ondulée en acier prélaqué, épaisseur 0,6 mm, 18 mm de hauteur du profilé et 76 mm d'entraxe. POSE: en position verticale, 200 mm de recouvrement de la tôle supérieure sur la tôle inférieure et une onde de recouvrement latéral entre les tôles. Comprend les accessoires de fixation des tôles et le ruban flexible de butyle, adhésif double face, pour le scellement d'étanchéité des recouvrements des tôles profilées. Le prix ne comprend ni la structure support ni la résolution des points singuliers.
Code interne |  | Désignation |  | Quantité | Unité | Prix unitaire | Prix total
mt13cap010hz |  | Tôle profilée ondulée en acier prélaqué, épaisseur 0,6 mm, 18 mm de hauteur du profilé et 76 mm d'entraxe. |  | 1.07 | m² | 99.56 | 106.53
mt13cap030a |  | Kit d'accessoires de fixation, pour tôles profilées, dans des façades. |  | 0.2 | U | 221.24 | 44.25
mt13dcp020b |  | Ruban flexible de butyle, adhésif double face, pour le scellement d'étanchéité des recouvrements des tôles profilées. |  | 1.04 | m | 23.38 | 24.32
mo051 |  | Compagnon professionnel III/CP2 monteur de parois industrielles. |  | 0.342 | h | 64.2 | 21.96
mo098 |  | Ouvrier professionnel II/OP monteur de parois industrielles. |  | 0.342 | h | 55.31 | 18.92
|  | Frais de chantier des unités d'ouvrage |  | 2 | % | 215.98 | 4.32
Coût d'entretien décennal: 13,66Dhs les 10 premières années. | [5 empty] | Montant total HT: | 220.3