## Feuille 1
ELR010 | m² |  | Mur rideau en aluminium.
Mur rideau en aluminium réalisé via le système d'huisseries; mur composé de 60% de surface opaque (parapets sans vitrage extérieur, bords de planchers et de faux plafonds) et 40% de surface transparente (32% fixe avec vitre en verre non trempée à l'extérieur et 8% de fenêtres avec double vitrage).
Code interne |  | Désignation |  | Quantité | Unité | Prix unitaire | Prix total
mt25mco010a |  | Structure mur rideau, système à huisseries vissées et arrêt extérieur enjoliveur de couvre-joints clipsé. |  | 1 | m² | 1823.47 | 1823.47
mt25mco020 |  | Panneau en tôle d'aluminium, constitué de deux tôles en aluminium de 1,5 mm d'épaisseur, laquées sur une face et âme de matériau isolant de 30 mm d'épaisseur. |  | 0.6 | m² | 1576.08 | 945.65
mt25mco030a |  | Double vitrage sur mur rideau, vitre en verre non trempé à l'extérieur. |  | 0.32 | m² | 1047.61 | 335.24
mt25mco040a |  | Fenêtre s'ouvrant sur un mur rideau, système à huisseries vissées et arrêt extérieur enjoliveur de couvre-joints clipsé. |  | 0.08 | m² | 2673.71 | 213.9
mt25mco050 |  | Répercussion des arrêts et des ancrages divers. |  | 1 | m² | 284.03 | 284.03
mo018 |  | Compagnon professionnel III/CP2 menuisier PVC et métal. |  | 0.602 | h | 58.54 | 35.24
mo059 |  | Ouvrier professionnel II/OP menuisier PVC et métal. |  | 0.602 | h | 51.45 | 30.97
mo049 |  | Compagnon professionnel III/CP2 monteur de murs rideaux. |  | 1.757 | h | 59.53 | 104.59
mo096 |  | Ouvrier professionnel II/OP monteur de murs rideaux. |  | 2.51 | h | 51.29 | 128.74
|  | Frais de chantier des unités d'ouvrage |  | 2 | % | 3901.83 | 78.04
Coût d'entretien décennal: 716,38Dhs les 10 premières années. | [5 empty] | Montant total HT: | 3979.87