## Feuille 1
EME040 | U | Porte d'entrée au logement, en aluminium.
Porte d'entrée au logement en aluminium thermolaqué en poudre, blocage de sécurité, de 90x210 cm, impression à une face, finition de couleur blanche RAL 9010, serrure spéciale avec un point de fermeture, et précadre.
Code interne |  | Désignation | Quantité | Unité | Prix unitaire | Prix total
mt25paa010ac |  | Porte d'entrée en aluminium thermolaqué, blocage de sécurité, 90x210 cm, fini en couleur blanche RAL 9010 avec estampage à une face, serrure avec un point de fermeture, et accessoires. | 1 | U | 4267.59 | 4267.59
mt26pec015c |  | Précadre en acier galvanisé, pour porte d'entrée d'aluminium à un vantail, avec pattes d'ancrage à l'ouvrage. | 1 | U | 523.45 | 523.45
mt13blw110a |  | Aérosol de 750 cm³ de mousse de polyuréthane, de 22,5 kg/m³ de densité, 140% d'expansion, 18 N/cm² de résistance à la traction et 20 N/cm² de résistance à la flexion, conductivité thermique 0,04 W/(mK), stable de -40°C à 100°C; à appliquer au pistolet; selon NF EN 13165. | 0.1 | U | 82.08 | 8.21
mt15sja100 |  | Cartouche de mastic de silicone neutre. | 0.2 | U | 42.85 | 8.57
mo020 |  | Compagnon professionnel III/CP2 construction. | 0.633 | h | 62.19 | 39.37
mo113 |  | Ouvrier d'exécution I/OE1 construction. | 0.633 | h | 52.11 | 32.99
mo018 |  | Compagnon professionnel III/CP2 menuisier PVC et métal. | 0.57 | h | 63.15 | 36
mo059 |  | Ouvrier professionnel II/OP menuisier PVC et métal. | 0.284 | h | 55.5 | 15.76
|  | Frais de chantier des unités d'ouvrage | 2 | % | 4931.94 | 98.64
Coût d'entretien décennal: 553,36Dhs les 10 premières années. |  |  |  |  | Montant total HT: | 5030.58