## Feuille 1
EMG010 | U | Porte battante pour garage, de panneaux sandwich isolants en acier galvanisé.
Porte battante à deux vantaux pour garage, constituée de panneau sandwich en acier galvanisé avec noyau isolant en mousse de polyuréthane, de texture en relief, avec panneaux, 350x250 cm, avec finition prélaqué de couleur blanche, avec cercle et châssis de profilés en acier laminé à froid, soudés entre eux et accroches pour mise en place sur l'ouvrage, avec ouverture automatique. Comprend le matériel de connexion électrique et équipement d'automatisme scellé sur l'ouvrage pour ouverture et fermeture automatique de porte.
Code interne |  | Désignation | Quantité | Unité | Prix unitaire | Prix total
mt26pga020dl |  | Porte battante à deux vantaux pour garage, constituée de panneau sandwich en acier galvanisé avec noyau isolant en mousse de polyuréthane, de texture en relief, avec panneaux, 350x250 cm, avec finition prélaqué de couleur blanche, avec cercle et châssis de profilés en acier laminé à froid, soudés entre eux et accroches pour mise en place sur l'ouvrage, poteau en acier zingué pour l'accroche ou la fixation à l'ouvrage, serrure et bouton sur les deux faces. Selon NF EN 13241-1. | 1 | U | 30952.5 | 30952.5
mt26egm010bj |  | Équipement de motorisation pour ouverture et fermeture automatique, pour porte de garage battante à deux vantaux. | 1 | U | 9388 | 9388
mt26egm012 |  | Accessoires (serrure, bouton-poussoir, émetteur, récepteur et photocellule) pour automatisation d'une porte de garage. | 1 | U | 3181.49 | 3181.49
mo020 |  | Compagnon professionnel III/CP2 construction. | 0.853 | h | 57.66 | 49.18
mo113 |  | Ouvrier d'exécution I/OE1 construction. | 0.853 | h | 48.31 | 41.21
mo018 |  | Compagnon professionnel III/CP2 menuisier PVC et métal. | 1.991 | h | 58.54 | 116.55
mo059 |  | Ouvrier professionnel II/OP menuisier PVC et métal. | 1.991 | h | 51.45 | 102.44
mo003 |  | Compagnon professionnel III/CP2 électricien. | 6.321 | h | 59.53 | 376.29
|  | Frais de chantier des unités d'ouvrage | 2 | % | 44207.7 | 884.15
Coût d'entretien décennal: 9.018,36Dhs les 10 premières années. |  |  |  |  | Montant total HT: | 45091.8