## Feuille 1
EMG030 | U |  | Porte coulissante pour garage, en acier galvanisé.
Porte coulissante suspendue à un vantail pour garage, formée de tôle pliée en acier galvanisé de texture cannelée, 300x250 cm, avec ouverture manuel.
Code interne |  | Désignation |  | Quantité | Unité | Prix unitaire | Prix total
mt26pgc010f |  | Porte coulissante suspendue à un vantail pour garage, formée de tôle pliée en acier galvanisé de texture cannelée, 300x250 cm, système de glissement pendu, avec guide inférieur, pièces d'arrêt, couvre-guide, poignées, passeurs, serrure de contact, éléments de fixation à l'ouvrage et autres accessoires nécessaires. Selon NF EN 13241. |  | 1 | U | 18299.3 | 18299.3
mo020 |  | Compagnon professionnel III/CP2 construction. |  | 0.569 | h | 62.19 | 35.39
mo113 |  | Ouvrier d'exécution I/OE1 construction. |  | 0.569 | h | 52.11 | 29.65
mo018 |  | Compagnon professionnel III/CP2 menuisier PVC et métal. |  | 1.327 | h | 63.15 | 83.8
mo059 |  | Ouvrier professionnel II/OP menuisier PVC et métal. |  | 1.327 | h | 55.5 | 73.65
|  | Frais de chantier des unités d'ouvrage |  | 2 | % | 18521.7 | 370.43
Coût d'entretien décennal: 3.778,43Dhs les 10 premières années. | [5 empty] | Montant total HT: | 18892.2