## Feuille 1
EMN030 | U | Butoir de protection pour le camion, en caoutchouc.
Butoir de protection pour le camion, en caoutchouc, de 350x250x100 mm, avec 2 orifices de fixation et platine métallique d'ancrage, fixé à l'aide d'ancrage chimique avec tige filetée.
Code interne |  | Désignation | Quantité | Unité | Prix unitaire | Prix total
mt26amc040a |  | Butoir de protection pour le camion, en caoutchouc, de 350x250x100 mm, avec 2 orifices de fixation et platine métallique d'ancrage, pour l'amortissement des chocs des véhicules avec le quai de chargement. | 1 | U | 1446.26 | 1446.26
mt26aaq010f |  | Ancrage chimique composé de résine et tige filetée en acier inoxydable A4-70, selon NF EN ISO 3506-1; avec écrou et rondelle, de 12 mm de diamètre. | 2 | U | 51.11 | 102.22
mo011 |  | Compagnon professionnel III/CP2 monteur. | 0.253 | h | 59.53 | 15.06
mo080 |  | Ouvrier professionnel II/OP monteur. | 0.253 | h | 51.29 | 12.98
|  | Frais de chantier des unités d'ouvrage | 2 | % | 1576.52 | 31.53
[5 empty] | Montant total HT: | 1608.05