## Feuille 1
EMR030 | U |  | Porte frigorifique battante, pour séparation des salles.
Porte frigorifique battante à deux vantaux, pour ouverture de dimensions utiles 1400x2200 mm, pour séparation des salles. VANTAIL: avec châssis en profilé structural en aluminium anodisé avec charnières en PVC va et vient avec ouverture à soufflet jusqu'à 90°, revêtement sur les deux faces de tôle d'acier galvanisé de 0,6 mm d'épaisseur, finition laquée couleur à choisir et âme de mousse de polyisocyanurate, de densité comprise entre 40 et 45 kg/m³ de 40 mm d'épaisseur, avec viseur de méthacrylate, de 663x343 mm, avec cadre de profilés avec rupture de pont thermique et bourrelet flexible avec une alvéole; ACCESSOIRES: serrure avec clé, avec possibilité d'ouverture depuis l'intérieur. Mise en place sur panneau frigorifique.
Code interne |  | Désignation |  | Quantité | Unité | Prix unitaire | Prix total
mt12psa130v |  | Porte frigorifique battante à deux vantaux, pour ouverture de dimensions utiles 1400x2200 mm, pour séparation des salles, avec châssis en profilé structural en aluminium anodisé avec charnières en PVC va et vient avec ouverture à soufflet jusqu'à 90°, revêtement sur les deux faces de tôle d'acier galvanisé de 0,6 mm d'épaisseur, finition laquée couleur à choisir et âme de mousse de polyisocyanurate, de densité comprise entre 40 et 45 kg/m³ de 40 mm d'épaisseur, avec viseur de méthacrylate, de 663x343 mm, avec cadre de profilés avec rupture de pont thermique et bourrelet flexible avec une alvéole, à placer sur panneau frigorifique. |  | 1.05 | U | 18196.8 | 19106.7
mt23var020 |  | Kit de serrure avec clé, avec possibilité d'ouverture depuis l'intérieur, pour porte frigorifique. |  | 1 | U | 3001.54 | 3001.54
mo011 |  | Compagnon professionnel III/CP2 monteur. |  | 2.57 | h | 59.53 | 152.99
mo080 |  | Ouvrier professionnel II/OP monteur. |  | 2.57 | h | 51.29 | 131.82
|  | Frais de chantier des unités d'ouvrage |  | 2 | % | 22393 | 447.86
Coût d'entretien décennal: 1.827,27Dhs les 10 premières années. | [5 empty] | Montant total HT: | 22840.9