## Feuille 1
EPC010 | m² | Blanchissement traditionnel à la chaux sur parement extérieur.
Blanchissement traditionnel à la chaux avec trois couches de lait fluide, type CL 90-S ML, à base de chaux aérienne hydratée, avec un rapport eau/chaux de 2,7 dosé en poids et 300 kg/m³ de chaux, sur parement extérieur de mortier de chaux, pierre ou brique. Le prix comprend la protection des éléments du contour qui pourraient être affectés pendant les travaux et la résolution des points singuliers.
Code interne |  |  | Désignation | Quantité | Unité | Prix unitaire | Prix total
mt08cal011a |  |  | Chaux aérienne hydratée, type CL 90-S, selon NF EN 459-1, en sacs. | 1.8 | kg | 5.18 | 9.32
mt08aaa010a |  |  | Eau. | 0.005 | m³ | 17.79 | 0.09
mo038 |  |  | Compagnon professionnel III/CP2 peintre. | 0.077 | h | 57.66 | 4.44
mo076 |  |  | Ouvrier professionnel II/OP peintre. | 0.077 | h | 51.29 | 3.95
|  |  | Frais de chantier des unités d'ouvrage | 2 | % | 17.8 | 0.36
Coût d'entretien décennal: 38,50Dhs les 10 premières années. | [5 empty] | Montant total HT: | 18.16