## Feuille 1
ETG010 | m² | Couche séparatrice en toiture terrasse: géotextile non tissé.
Couche séparatrice en toiture terrasse: géotextile non tissé synthétique, thermosoudé, en polypropylène, avec une résistance à la traction longitudinale de 12,5 kN/m, une ouverture de cône à l'essai de perforation dynamique selon NF EN ISO 13433 inférieure à 60 mm, résistance CBR au poinçonnement 22 kN et une masse surfacique de 170 g/m². Mise en place: avec des recouvrements, directement sous l'imperméabilisation.
Code interne |  | Désignation | Quantité | Unité | Prix unitaire | Prix total
mt14gso010cw |  | Géotextile non tissé synthétique, thermosoudé, en polypropylène, avec une résistance à la traction longitudinale de 12,5 kN/m, une ouverture de cône à l'essai de perforation dynamique selon NF EN ISO 13433 inférieure à 60 mm, résistance CBR au poinçonnement 22 kN et une masse surfacique de 170 g/m², selon NF EN 13252. | 1.1 | m² | 18.99 | 20.89
mo029 |  | Compagnon professionnel III/CP2 poseur de membranes d'étanchéité. | 0.024 | h | 62.19 | 1.49
mo067 |  | Ouvrier professionnel II/OP poseur de membranes d'étanchéité. | 0.049 | h | 55.31 | 2.71
|  | Frais de chantier des unités d'ouvrage | 2 | % | 25.09 | 0.5
Coût d'entretien décennal: 1,28Dhs les 10 premières années. |  |  |  |  | Montant total HT: | 25.59