## Feuille 1
ETI040 | m | Rencontre de toiture terrasse chaude, accessible avec un parement vertical. Imperméabilisation avec des membranes bitumineuses.
Rencontre de toiture terrasse chaude, accessible, avec revêtement de sol fixe, type conventionnelle avec un parement vertical; par réalisation d'un décrochement périmétrique de plus de 5 cm par rapport au parement vertical et de plus de 20 cm de hauteur sur la protection de la couverture, rempli avec du mortier de ciment, confectionné sur chantier, dosage 1:8 placé sur l'imperméabilisation, elle-même soudée sur le support et constituée de: bande de renfort de 50 cm de largeur, réalisée à partir de membrane en bitume modifié par élastomère SBS, LBM(SBS)-40-FP, avec une armature de feutre de polyester non tissé de 160 g/m², de surface non protégée, totalement adhérée au support avec chalumeau, impression préalable avec émulsion bitumineuse anionique avec charges. Arrêt avec bande de finalisation de 50 cm de développement avec membrane en bitume modifié par élastomère SBS, LBM(SBS)-40-FP, avec une armature de feutre de polyester non tissé de 160 g/m², de surface non protégée, finition avec un revêtement de plinthes de grès rustique, de 7 cm, 3 €/m mis en place avec joints larges (séparation entre 3 et 15 mm), en couche mince avec du mortier-colle de prise normale, C1 sans aucune caractéristique supplémentaire, couleur grise et jointoyés avec du mortier de joints cémenteux amélioré, avec absorption d'eau réduite et résistance élevée à l'abrasion type CG 2 W A, couleur blanche, pour joints de 2 à 15 mm.
Code interne |  |  | Désignation | Quantité | Unité | Prix unitaire | Prix total
mt14iea020c |  |  | Émulsion bitumineuse anionique avec charges. | 0.15 | kg | 45.13 | 6.77
mt14lba010g |  |  | Membrane en bitume modifié par élastomère SBS, LBM(SBS)-40-FP, de 3,5 mm d'épaisseur, masse nominale 4 kg/m², avec une armature de feutre de polyester non tissé de 160 g/m², de surface non protégée. Selon NF EN 13707. | 1.025 | m² | 94.77 | 97.14
mt08aaa010a |  |  | Eau. | 0.006 | m³ | 17.79 | 0.11
mt01arg005a |  |  | Sable de carrière, pour mortier confectionné sur le chantier. | 0.021 | t | 190.71 | 4
mt08cem000a |  |  | Ciment gris en sacs. | 2.368 | kg | 1.29 | 3.05
mt18rcr010a300 |  |  | Plinthe céramique en grès rustique, de 7 cm de largeur, 3,00Dhs/m. | 1.05 | m | 32.73 | 34.37
mt09mcr021g |  |  | Mortier-colle de prise normale, C1, selon NF EN 12004, couleur grise. | 0.24 | kg | 4.15 | 1
mt09mcp020bB |  |  | Mortier de joints cémenteux amélioré, avec absorption d'eau réduite et résistance élevée à l'abrasion, type CG2 W A, selon NF EN 13888, couleur blanche, pour joints de 2 à 15 mm, à base de ciment à haute résistance, granulats sélectionnés, additifs spéciaux et pigments, avec effet antimoisissure et effet préventif des efflorescences, hydrofugeant, spécial pour le jointoiement de tout type de pièces céramiques et pierres naturelles dans les zones de prolifération de micro-organismes. | 0.01 | kg | 17.26 | 0.17
mt08adt010 |  |  | Adjuvant hydrofuge pour imperméabilisation des mortiers ou des bétons. | 0.09 | kg | 14.23 | 1.28
mq06hor010 |  |  | Bétonnière électrique avec une capacité de gâchage de 160 l. | 0.021 | h | 30.11 | 0.63
mo029 |  |  | Compagnon professionnel III/CP2 poseur de membranes d'étanchéité. | 0.217 | h | 57.66 | 12.51
mo067 |  |  | Ouvrier professionnel II/OP poseur de membranes d'étanchéité. | 0.217 | h | 51.29 | 11.13
mo113 |  |  | Ouvrier d'exécution I/OE1 construction. | 0.114 | h | 48.31 | 5.51
mo023 |  |  | Compagnon professionnel III/CP2 carreleur en revêtements de sols. | 0.223 | h | 57.66 | 12.86
|  |  | Frais de chantier des unités d'ouvrage | 2 | % | 190.53 | 3.81
Coût d'entretien décennal: 54,42Dhs les 10 premières années. | [5 empty] | Montant total HT: | 194.34