## Feuille 1
ETI180 | m | Rencontre de toiture terrasse froide, accessible avec un parement vertical. Imperméabilisation avec des membranes de PVC.
Rencontre de toiture terrasse froide, accessible, avec revêtement de sol fixe, type conventionnelle avec un parement vertical; par réalisation d'un décrochement périmétrique de plus de 5 cm par rapport au parement vertical et de plus de 20 cm de hauteur sur la protection de la couverture, rempli avec du mortier de ciment, confectionné sur chantier, dosage 1:8 placé sur l'imperméabilisation constituée de: bande de finalisation de 50 cm de développement avec membrane d'étanchéité souple en PVC-P, (fv), de 1,2 mm d'épaisseur, avec armature de voile en fibre de verre, placée librement sur la couche séparatrice, fixée dans les recouvrements par soudure thermoplastique, et soudée aux profilés colaminés en tôle et en PVC-P aux bords; finition avec un revêtement de plinthes de grès rustique, de 7 cm, 3 €/m mis en place avec joints larges (séparation entre 3 et 15 mm), en couche mince avec du mortier-colle de prise normale, C1 sans aucune caractéristique supplémentaire, couleur grise et jointoyés avec du mortier de joints cémenteux amélioré, avec absorption d'eau réduite et résistance élevée à l'abrasion type CG 2 W A, couleur blanche, pour joints de 2 à 15 mm, réalisation de la ventilation périmétrique de la lame avec brique creuse en terre cuite et mise en place d'un appui de fenêtre en terre cuite de 11x24 cm, fixé au parement, en tant qu'arrêt de la ventilation périmétrique de la lame. Comprend, les compléments de renfort en traitement des points singuliers par l'utilisation de pièces spéciales pour la résolution des coins intérieurs et extérieurs.
Code interne |  |  | Désignation | Quantité | Unité | Prix unitaire | Prix total
mt04lcc010c |  |  | Brique creuse en terre cuite (tochana), à revêtir, 29x14x9 cm, pour utilisation en maçonnerie protégée (pièce en P), densité 805 kg/m³, selon NF EN 771-1. | 7 | U | 3.99 | 27.93
mt04lcc010e |  |  | Brique creuse en terre cuite (H-16), à revêtir, 24x19x14 cm, pour utilisation en maçonnerie protégée (pièce en P), densité 780 kg/m³, selon NF EN 771-1. | 4 | U | 5.23 | 20.92
mt08aaa010a |  |  | Eau. | 0.012 | m³ | 17.79 | 0.21
mt01arg005a |  |  | Sable de carrière, pour mortier confectionné sur le chantier. | 0.03 | t | 190.71 | 5.72
mt08cem000a |  |  | Ciment gris en sacs. | 3.868 | kg | 1.29 | 4.99
mt15dac010a |  |  | Membrane d'étanchéité souple en PVC-P, (fv), de 1,2 mm d'épaisseur, avec armature de voile en fibre de verre, selon NF EN 13956. | 0.5 | m² | 140.43 | 70.22
mt15dan020z |  |  | Profilé colaminé en tôle d'acier et PVC-P, plat, pour arrêt d'imperméabilisation aux extrémités des membranes en PVC-P et aux rencontres avec des éléments verticaux. | 1 | m | 35.78 | 35.78
mt09mcr021g |  |  | Mortier-colle de prise normale, C1, selon NF EN 12004, couleur grise. | 0.24 | kg | 4.15 | 1
mt18rcr010a300 |  |  | Plinthe céramique en grès rustique, de 7 cm de largeur, 3,00Dhs/m. | 1.05 | m | 32.73 | 34.37
mt09mcp020bB |  |  | Mortier de joints cémenteux amélioré, avec absorption d'eau réduite et résistance élevée à l'abrasion, type CG2 W A, selon NF EN 13888, couleur blanche, pour joints de 2 à 15 mm, à base de ciment à haute résistance, granulats sélectionnés, additifs spéciaux et pigments, avec effet antimoisissure et effet préventif des efflorescences, hydrofugeant, spécial pour le jointoiement de tout type de pièces céramiques et pierres naturelles dans les zones de prolifération de micro-organismes. | 0.01 | kg | 17.26 | 0.17
mt20vce020a |  |  | Appui de fenêtre de tomettes, finition mat, couleur rouge, en pièces de 11x24x1,2 cm, avec larmier. | 1 | m | 42.75 | 42.75
mt09mcr070a |  |  | Mortier de joints cémenteux avec résistance élevée à l'abrasion et absorption d'eau réduite, CG2, pour joint ouvert entre 3 et 15 mm, selon NF EN 13888. | 0.164 | kg | 11.74 | 1.93
mq06hor010 |  |  | Bétonnière électrique avec une capacité de gâchage de 160 l. | 0.015 | h | 30.11 | 0.45
mo029 |  |  | Compagnon professionnel III/CP2 poseur de membranes d'étanchéité. | 0.12 | h | 57.66 | 6.92
mo067 |  |  | Ouvrier professionnel II/OP poseur de membranes d'étanchéité. | 0.12 | h | 51.29 | 6.15
mo020 |  |  | Compagnon professionnel III/CP2 construction. | 0.384 | h | 57.66 | 22.14
mo113 |  |  | Ouvrier d'exécution I/OE1 construction. | 0.556 | h | 48.31 | 26.86
mo023 |  |  | Compagnon professionnel III/CP2 carreleur en revêtements de sols. | 0.223 | h | 57.66 | 12.86
|  |  | Frais de chantier des unités d'ouvrage | 2 | % | 321.37 | 6.43
Coût d'entretien décennal: 91,78Dhs les 10 premières années. | [5 empty] | Montant total HT: | 327.8