## Feuille 1
ETI390 | m² |  | Couche de protection en granulat recyclé, en toiture terrasse.
Couche de protection de granulat recyclé de béton, lavé, de granulométrie comprise entre 20 et 40 mm, fourni en sacs Big Bag, avec une épaisseur moyenne de 10 cm, en toiture terrasse, avec une pente de 1% à 5%.
Code interne |  | Désignation |  | Quantité | Unité | Prix unitaire | Prix total
mt01aro010a |  | Granulat recyclé de béton, lavé, de granulométrie comprise entre 20 et 40 mm, fourni en sacs Big Bag. |  | 0.233 | t | 139.85 | 32.59
mo020 |  | Compagnon professionnel III/CP2 construction. |  | 0.09 | h | 57.66 | 5.19
mo113 |  | Ouvrier d'exécution I/OE1 construction. |  | 0.181 | h | 48.31 | 8.74
|  | Frais de chantier des unités d'ouvrage |  | 2 | % | 46.52 | 0.93
Coût d'entretien décennal: 2,33Dhs les 10 premières années. | [5 empty] | Montant total HT: | 47.45