## Feuille 1
ETS040 | m² |  | Étanchéité liquide, pour la réparation de toitures architecturales, application mécanique à chaud. Système MasterSeal Roof "MBCC de Sika".
Étanchéité liquide, pour la réparation de toitures architecturales, à revêtir, de 2 à 2,5 mm d'épaisseur totale, sur membrane détériorée. Système MasterSeal Roof 2103 "MBCC de Sika" constitué d'imperméabilisant liquide, MasterSeal M 803 "MBCC de Sika", de couleur grise, appliqué avec un système de projection mécanique à chaud, impression préalable avec MasterSeal P 691 "MBCC de Sika".
Code interne |  | Désignation |  | Quantité | Unité | Prix unitaire | Prix total
mt15bas120m |  | Impression incolore, MasterSeal P 691 "MBCC de Sika", à base de résine de polyuréthane monocomposant et dissolvants, à appliquer sur PVC, EPDM, bois, polyester ou fibrociment, sur membranes projetées type MasterSeal ou comme pont d'adhérence avec râteau en caoutchouc et rouleau à poils courts. |  | 0.1 | kg | 221.54 | 22.15
mt15bas160a |  | Imperméabilisant liquide, MasterSeal M 803 "MBCC de Sika", de couleur grise, à deux composants à base de résine de polyuréthane, à appliquer par système de projection mécanique à chaud, pour former une membrane imperméable dans les toitures terrasses ou inclinées. |  | 2.2 | kg | 147.24 | 323.93
mq06pyp010 |  | Machine à projeter des produits d'étanchéité liquide à haute température. |  | 0.232 | h | 23.35 | 5.42
mo032 |  | Compagnon professionnel III/CP2 poseur de produits imperméabilisants. |  | 0.293 | h | 57.66 | 16.89
mo070 |  | Ouvrier professionnel II/OP poseur de produits imperméabilisants. |  | 0.293 | h | 51.29 | 15.03
|  | Frais de chantier des unités d'ouvrage |  | 2 | % | 383.42 | 7.67
Coût d'entretien décennal: 11,73Dhs les 10 premières années. | [5 empty] | Montant total HT: | 391.09